## Folha 1
RAG018 | m |  | Cantoneira.
Cantoneira de perfil de PVC, Schlüter-JOLLY-P BW 45 "SCHLÜTER-SYSTEMS", de 4,5 mm de altura, cor branca RAL 9010 acabamento brilhante.
Unitário |  | Ud |  | Descrição | Rend. | Preço unitário | Importância
mt19als011ba |  | m |  | Perfil de PVC, Schlüter-JOLLY-P BW 45 "SCHLÜTER-SYSTEMS", de 4,5 mm de altura, cor branca RAL 9010 acabamento brilhante, com perfurações trapezoidais para a sua fixação, fornecido em barras de 2,5 m de comprimento, para remate de revestimentos e protecção de cantos. | 1.05 | 2.32 | 2.44
mo024 |  | h |  | Oficial de 1ª ladrilhador (azulejador). | 0.15 | 18.85 | 2.83
|  | % |  | Custos directos complementares | 2 | 5.27 | 0.11
Custo de manutenção decenal: 2,96€ nos primeiros 10 anos. | [5 empty] | Total: | 5.38