## Folha 1
RSM060 | m |  | Perfil para junta.
Perfil de alumínio, Schlüter-RENO-T 9/14 A "SCHLÜTER-SYSTEMS", para junta de separação (para ligações ao mesmo nível).
Unitário |  | Ud |  | Descrição | Rend. | Preço unitário | Importância
mt18jrs080ce |  | m |  | Perfil em T de alumínio, Schlüter-RENO-T 9/14 A "SCHLÜTER-SYSTEMS", de 14 mm de comprimento, com alma de 9 mm de altura, fornecido em barras de 2,5 m de comprimento, para remate de revestimentos e protecção de cantos. | 1.05 | 3.22 | 3.38
mo025 |  | h |  | Oficial de 1ª instalador de pavimentos de madeira. | 0.15 | 20.78 | 3.12
|  | % |  | Custos directos complementares | 3 | 6.5 | 0.2
Custo de manutenção decenal: 2,75€ nos primeiros 10 anos. | [5 empty] | Total: | 6.7