## Folha 1
NDN010 | m² |  | Drenagem de pavimentos com lâminas drenantes.
Drenagem de pavimentos com tela drenante de polietileno, Schlüter-TROBA-MA "SCHLÜTER-SYSTEMS", de 7 mm de espessura, colocada directamente sobre a impermeabilização.
Unitário |  | Ud |  | Descrição | Rend. | Preço unitário | Importância
mt15res330n |  | m² |  | Tela drenante de polietileno, Schlüter-TROBA-MA "SCHLÜTER-SYSTEMS", de 7 mm de espessura, fornecida em placas de 1x1 m. | 1.05 | 18.49 | 19.41
mo029 |  | h |  | Oficial de 1ª aplicador de lâminas impermeabilizantes. | 0.02 | 22.68 | 0.45
mo067 |  | h |  | Ajudante de aplicador de lâminas impermeabilizantes. | 0.02 | 22.13 | 0.44
|  | % |  | Custos directos complementares | 2 | 20.3 | 0.41
Custo de manutenção decenal: 0,41€ nos primeiros 10 anos. | [5 empty] | Total: | 20.71