## Folha 1
NDN010 | m² |  | Drenagem de pavimentos com lâminas drenantes.
Drenagem de pavimentos com lâmina drenante de estrutura nodular de polietileno, Schlüter-TROBA-PLUS 12 "SCHLÜTER-SYSTEMS", com nódulos de 12 mm de altura, revestida de geotêxtil não tecido na face superior, colocada directamente sobre a impermeabilização.
Unitário |  | Ud |  | Descrição | Rend. | Preço unitário | Importância
mt15res340b |  | m² |  | Lâmina drenante de estrutura nodular de polietileno, Schlüter-TROBA-PLUS 12 "SCHLÜTER-SYSTEMS", com nódulos de 12 mm de altura, revestida de geotêxtil não tecido na face superior, fornecida em rolos de 10 m de comprimento. | 1.05 | 22.32 | 23.44
mo029 |  | h |  | Oficial de 1ª aplicador de lâminas impermeabilizantes. | 0.02 | 22.68 | 0.45
mo067 |  | h |  | Ajudante de aplicador de lâminas impermeabilizantes. | 0.02 | 22.13 | 0.44
|  | % |  | Custos directos complementares | 2 | 24.33 | 0.49
Custo de manutenção decenal: 0,50€ nos primeiros 10 anos. | [5 empty] | Total: | 24.82