## Folha 1
NDN010 | m² |  | Drenagem de pavimentos com lâminas drenantes.
Drenagem de pavimentos com lâmina drenante de estrutura nodular de polietileno, Schlüter-TROBA-PLUS 8G "SCHLÜTER-SYSTEMS", com nódulos de 8 mm de altura, revestida de malhas na face superior, colocada directamente sobre a impermeabilização.
Unitário |  | Ud |  | Descrição | Rend. | Preço unitário | Importância
mt15res350a |  | m² |  | Lâmina drenante de estrutura nodular de polietileno, Schlüter-TROBA-PLUS 8G "SCHLÜTER-SYSTEMS", com nódulos de 8 mm de altura, revestida de malhas na face superior, fornecida em rolos de 12,5 m de comprimento. | 1.05 | 23.61 | 24.79
mo029 |  | h |  | Oficial de 1ª aplicador de lâminas impermeabilizantes. | 0.02 | 22.68 | 0.45
mo067 |  | h |  | Ajudante de aplicador de lâminas impermeabilizantes. | 0.02 | 22.13 | 0.44
|  | % |  | Custos directos complementares | 2 | 25.68 | 0.51
Custo de manutenção decenal: 0,52€ nos primeiros 10 anos. | [5 empty] | Total: | 26.19