## Folha 1
QAF011 | m |  | Junta de dilatação em cobertura plana acessível, não ventilada. Impermeabilização com lâminas de poliolefinas.
Junta de dilatação em cobertura plana acessível, não ventilada, com pavimento fixo, tipo convencional. Impermeabilização: banda de reforço Schlüter-KERDI-FLEX 125 "SCHLÜTER-SYSTEMS", de 125 mm de largura e 0,3 mm de espessura, fixada ao suporte com adesivo bicomponente Schlüter-KERDI-COLL-L "SCHLÜTER-SYSTEMS", formando um fole sem aderir na zona da junta; fundo de juntas para vedação em cordões de polietileno expandido, de 25 mm de diâmetro; e banda de acabamento Schlüter-KERDI-FLEX 125 "SCHLÜTER-SYSTEMS", de 125 mm de largura e 0,3 mm de espessura fixada à impermeabilização contínua da cobertura, com adesivo bicomponente Schlüter-KERDI-COLL-L "SCHLÜTER-SYSTEMS", formando um fole sem aderir na zona da junta, sobre o cordão de enchimento.
Unitário |  | Ud |  | Descrição | Rend. | Preço unitário | Importância
mt15res060d |  | kg |  | Adesivo bicomponente, Schlüter-KERDI-COLL-L "SCHLÜTER-SYSTEMS", à base de uma dispersão acrílica sem dissolventes e pó de cimento, para a vedação de juntas. | 0.5 | 11.92 | 5.96
mt15res030i |  | m |  | Banda de reforço flexível, Schlüter-KERDI-FLEX 125 "SCHLÜTER-SYSTEMS", de 125 mm de largura e 0,3 mm de espessura, para vedação de juntas de movimento, fornecida em rolos de 30 m de comprimento. | 2.1 | 6.84 | 14.36
mt15sja030cd |  | m |  | Fundo de juntas para vedação em cordões de polietileno expandido, de 25 mm de diâmetro, para limitar a profundidade da junta de dilatação. | 1.05 | 0.4 | 0.42
mo029 |  | h |  | Oficial de 1ª aplicador de lâminas impermeabilizantes. | 0.102 | 22.68 | 2.31
mo067 |  | h |  | Ajudante de aplicador de lâminas impermeabilizantes. | 0.102 | 22.13 | 2.26
|  | % |  | Custos directos complementares | 2 | 25.31 | 0.51
Custo de manutenção decenal: 38,21€ nos primeiros 10 anos. | [5 empty] | Total: | 25.82