## Folha 1
REA031 | m | Remate de degrau com revestimento cerâmico ou de pedra natural, através de perfil pré-moldado com banda anti-deslizante de PVC.
Remate de degrau com revestimento cerâmico ou de pedra natural, através de perfil de aço inoxidável AISI 304, acabamento escovado, Schlüter-TREP-GLS EB 90 GS "SCHLÜTER-SYSTEMS", de 9 mm de altura e 30 mm de largura, com banda anti-deslizante de PVC, cor preto grafite RAL 9011, de aderência R-10, segundo DIN 51130, fixado com adesivo.
Unitário |  |  | Ud | Descrição | Rend. | Preço unitário | Importância
mt18jrs230qae2 |  |  | m | Perfil de aço inoxidável AISI 304, acabamento escovado, Schlüter-TREP-GLS EB 90 GS "SCHLÜTER-SYSTEMS", de 9 mm de altura e 30 mm de largura, com banda anti-deslizante de PVC, cor preto grafite RAL 9011, de aderência R-10, segundo DIN 51130, e perfurações trapezoidais para a sua fixação, fornecido em barras de 2,5 m de comprimento, para remate de degrau com revestimento cerâmico ou de pedra natural. | 1.05 | 44.44 | 46.66
mo023 |  |  | h | Oficial de 1ª ladrilhador. | 0.05 | 22.68 | 1.13
|  |  | % | Custos directos complementares | 2 | 47.79 | 0.96
Custo de manutenção decenal: 8,29€ nos primeiros 10 anos. | [5 empty] | Total: | 48.75