## Folha 1
RSG033 | m |  | Perfil de transição.
Perfil de transição entre pavimentos a diferentes níveis, de alumínio, Schlüter-RENO-ATK 80 "SCHLÜTER-SYSTEMS", de 8 mm de altura, com perfurações trapezoidais para a sua fixação.
Unitário |  | Ud |  | Descrição | Rend. | Preço unitário | Importância
mt18jrs040eg |  | m |  | Perfil de transição entre pavimentos a diferentes níveis, de alumínio, Schlüter-RENO-ATK 80 "SCHLÜTER-SYSTEMS", de 8 mm de altura, com perfurações trapezoidais para a sua fixação, fornecido em barras de 2,5 m de comprimento. | 1.05 | 6.11 | 6.42
mo023 |  | h |  | Oficial de 1ª ladrilhador. | 0.15 | 22.68 | 3.4
|  | % |  | Custos directos complementares | 2 | 9.82 | 0.2
Custo de manutenção decenal: 5,51€ nos primeiros 10 anos. | [5 empty] | Total: | 10.02