## Folha 1
ICE100 | Ud | Colector para aquecimento e arrefecimento por piso radiante.
Distribuidor de circuitos de aço inoxidável de 25 mm de diâmetro nominal, modelo Schlüter-BEKOTEC-THERM-BTHVT 4 DE "SCHLÜTER-SYSTEMS", para 4 circuitos, com purgadores manuais de ar e tampões para ambos os colectores, caudalímetros com escala medidora transparente no colector de impulsão, com regulação entre 0,5 e 3 litros/min, termómetros em impulsão e em retorno, detentores no colector de retorno, racores de ligação de 1", válvulas de seccionamento de 1/2", ligações roscadas de 3/4" em cada derivação e suportes para fixação dos colectores ao armário, com, kit para a ligação de 4 circuitos, com tubos de 16 mm, aos colectores, modelo Schlüter-BEKOTEC-THERM-BTHV 4 AS, kit de 2 válvulas de corte de esfera de cobre niquelado de 1" para ligação aos colectores, com saída roscada fêmea, de 3/4", modelo Schlüter-BEKOTEC-THERM-KH 20, e armário encastrável para colector, de chapa de aço, dimensões exteriores 490x705x110 mm, largura interior 455 mm, profundidade regulável entre 110 e 150 mm, modelo Schlüter-BEKOTEC-THERM-BTVSE 4 BW. Totalmente montado, ligado e testado.
Unitário |  | Ud | Descrição | Rend. | Preço unitário | Importância
mt38sch100cc |  | Ud | Distribuidor de circuitos de aço inoxidável de 25 mm de diâmetro nominal, modelo Schlüter-BEKOTEC-THERM-BTHVT 4 DE "SCHLÜTER-SYSTEMS", para 4 circuitos, com purgadores manuais de ar e tampões para ambos os colectores, caudalímetros com escala medidora transparente no colector de impulsão, com regulação entre 0,5 e 3 litros/min, termómetros em impulsão e em retorno, detentores no colector de retorno, racores de ligação de 1", válvulas de seccionamento de 1/2", ligações roscadas de 3/4" em cada derivação e suportes para fixação dos colectores ao armário. | 1 | 341.85 | 341.85
mt38sch105ec |  | Ud | Kit para a ligação de 4 circuitos, com tubos de 16 mm, aos colectores, modelo Schlüter-BEKOTEC-THERM-BTHV 4 AS "SCHLÜTER-SYSTEMS", formado por 2 racores de 16 mm x 1/2" por circuito, 2 pinças para fixação de tubos a placa de nódulos num ângulo de 45°, 2 pinças para fixação de tubos a placa de nódulos em zonas difíceis e 2 curvatubos de plástico por circuito. | 1 | 69.05 | 69.05
mt38sch062k |  | Ud | Kit de 2 válvulas de corte de esfera de cobre niquelado de 1" para ligação aos colectores, com saída roscada fêmea, de 3/4", modelo Schlüter-BEKOTEC-THERM-KH 20 "SCHLÜTER-SYSTEMS". | 1 | 33.21 | 33.21
mt38sch200a |  | Ud | Armário encastrável para colector, de chapa de aço, dimensões exteriores 490x705x110 mm, largura interior 455 mm, profundidade regulável entre 110 e 150 mm, modelo Schlüter-BEKOTEC-THERM-BTVSE 4 BW "SCHLÜTER-SYSTEMS", com pés com altura regulável de 0 a 90 mm, porta lacada em branco, guias para a colocação dos colectores e guia para a montagem do módulo de controlo. | 1 | 199.86 | 199.86
mo004 |  | h | Oficial de 1ª instalador de aquecimento. | 1.742 | 23.31 | 40.61
mo103 |  | h | Ajudante de instalador de aquecimento. | 1.742 | 22.09 | 38.48
|  | % | Custos directos complementares | 2 | 723.06 | 14.46
Custo de manutenção decenal: 36,88€ nos primeiros 10 anos. |  |  |  |  | Total: | 737.52