## Folha 1
ICE150 | Ud |  | Equipamento de regulação e controlo para colector, através de cabeças electrotérmicas.
Sistema de regulação da temperatura para colector, para aquecimento, "SCHLÜTER-SYSTEMS", composto de módulo de controlo principal, modelo Schlüter-BEKOTEC-THERM-BT EBC, módulo de controlo para 2 termostatos via cabo, modelo Schlüter-BEKOTEC-THERM-BT EAR 2, termostatos, modelo Schlüter-BEKOTEC-THERM-BT ER/BW e electroválvulas, modelo Schlüter-BEKOTEC-THERM-BTESA 230 V2. Totalmente montado, ligado e testado.
Unitário |  | Ud |  | Descrição | Rend. | Preço unitário | Importância
mt38sch380a |  | Ud |  | Módulo de controlo principal para ligação com módulos de controlo para termostatos via cabo ou via rádio, modelo Schlüter-BEKOTEC-THERM-BT EBC "SCHLÜTER-SYSTEMS", cor branca, de 92x122x45 mm, alimentação a 230 V, com espaço para inserção do temporizador digital e pilotos luminosos. | 1 | 178.52 | 178.52
mt38sch395a |  | Ud |  | Módulo de controlo para 2 termostatos via cabo, modelo Schlüter-BEKOTEC-THERM-BT EAR 2 "SCHLÜTER-SYSTEMS", de 92x73x45 mm, alimentação a 230 V, com capacidade para controlar até 4 electroválvulas, com pilotos luminosos indicadores do modo de funcionamento. | 1 | 131.08 | 131.08
mt38sch245a |  | Ud |  | Termostato, modelo Schlüter-BEKOTEC-THERM-BT ER/BW "SCHLÜTER-SYSTEMS", alimentação a 5 Vcc, cor branca, de 78x78x12,5 mm, com selecção de temperatura entre 8°C e 30°C, possibilidade de limitar a temperatura de setpoint, função de diminuição da temperatura até 4°C à hora programada, em combinação com temporizador digital modelo Schlüter-BEKOTEC-THERM-EET e piloto luminoso vermelho em modo de aquecimento ou azul em modo de arrefecimento. | 2 | 56.66 | 113.32
mt38sch270a |  | Ud |  | Electroválvula, modelo Schlüter-BEKOTEC-THERM-BTESA 230 V2 "SCHLÜTER-SYSTEMS", 230 V, para ligação a válvula de colector de retorno, com grau de protecção IP54, inclusive cabo de 1 m de comprimento. | 4 | 49.45 | 197.8
mt35aia010a |  | m |  | Tubo curvável de PVC, corrugado, de cor preto, de 16 mm de diâmetro nominal, para canalização embebida em paredes e tectos. Resistência à compressão 320 N, resistência ao impacto 1 joule, temperatura de trabalho -5°C até 60°C, com grau de protecção IP545 segundo NP EN 60529, não propagador da chama. Segundo NP EN 61386-1 e NP EN 61386-22. | 10.5 | 0.37 | 3.89
mt35cun020a |  | m |  | Cabo unipolar H07Z1-K (AS), sendo a sua tensão atribuída de 450/750 V, reacção ao fogo classe Cca-s1a,d1,a1 segundo NP EN 50575, com condutor multifilar de cobre classe 5 (-K) de 1,5 mm² de secção, com isolamento de composto termoplástico à base de poliolefina livre de halogéneos com baixa emissão de fumos e gases corrosivos (Z1). | 1 | 0.41 | 0.41
mt38sch397a |  | m |  | Cabo bus, modelo Schlüter-BEKOTEC-THERM-BTZK 4A 100M "SCHLÜTER-SYSTEMS", fornecido em rolos de 100 m. | 10 | 0.65 | 6.5
mo004 |  | h |  | Oficial de 1ª instalador de aquecimento. | 0.762 | 23.31 | 17.76
mo103 |  | h |  | Ajudante de instalador de aquecimento. | 0.762 | 22.09 | 16.83
|  | % |  | Custos directos complementares | 2 | 666.11 | 13.32
Custo de manutenção decenal: 33,97€ nos primeiros 10 anos. | [5 empty] | Total: | 679.43