## Folha 1
ICE160 | Ud |  | Grupo de impulsão para colector.
Unidade de controlo da temperatura de impulsão a ponto fixo (temperatura constante), modelo Schlüter-BEKOTEC-THERM-BT FRS "SCHLÜTER-SYSTEMS", formada por bomba de circulação electrónica, válvula termostática para regulação da temperatura de impulsão entre 20°C e 55°C, válvula de equilíbrio estático de 3/4" para o circuito primário, bypass para o circuito secundário e suportes, com possibilidade de montagem em armário modelo Schlüter-BEKOTEC-THERM-VSE/VSV junto a colector. Totalmente montado, ligado e testado.
Unitário |  | Ud |  | Descrição | Rend. | Preço unitário | Importância
mt38sch125a |  | Ud |  | Unidade de controlo da temperatura de impulsão a ponto fixo (temperatura constante), modelo Schlüter-BEKOTEC-THERM-BT FRS "SCHLÜTER-SYSTEMS", formada por bomba de circulação electrónica, válvula termostática para regulação da temperatura de impulsão entre 20°C e 55°C, válvula de equilíbrio estático de 3/4" para o circuito primário, bypass para o circuito secundário e suportes, com possibilidade de montagem em armário modelo Schlüter-BEKOTEC-THERM-VSE/VSV junto a colector. | 1 | 1037.83 | 1037.83
mo004 |  | h |  | Oficial de 1ª instalador de aquecimento. | 0.218 | 23.31 | 5.08
mo103 |  | h |  | Ajudante de instalador de aquecimento. | 0.218 | 22.09 | 4.82
|  | % |  | Custos directos complementares | 2 | 1047.73 | 20.95
Custo de manutenção decenal: 53,43€ nos primeiros 10 anos. | [5 empty] | Total: | 1068.68