## Folha 1
ICM056 | m² | Sistema de aquecimento por parede radiante eléctrica.
Sistema Schlüter-DITRA-HEAT-PS "SCHLÜTER-SYSTEMS" de aquecimento por parede radiante eléctrica, composto por lâmina de polipropileno, modelo Schlüter-DITRA-HEAT-DH5 12M, fornecida em rolos de 12,5x1 m e 5,5 mm de espessura, aderida ao suporte com cimento cola aplicado em camada fina e cabo de aquecimento eléctrico, modelo Schlüter-DITRA-HEAT-DH E CHC 4, com uma potência de 120 W/m², para revestir.
Unitário |  | Ud | Descrição | Rend. | Preço unitário | Importância
mt09mcr010 |  | kg | Cimento cola de utilização exclusiva para interiores e apto para aquecimento por piso radiante. | 2 | 0.22 | 0.44
mt38sch015x |  | m² | Lâmina de polipropileno, modelo Schlüter-DITRA-HEAT-DH5 12M "SCHLÜTER-SYSTEMS", de estrutura nodular na face superior e revestida de geotêxtil não tecido na sua face inferior, para suporte do cabo de aquecimento eléctrico Schlüter-DITRA-HEAT-E-HK, com funções de dessolidarização e equilíbrio da pressão de vapor, fornecida em rolos de 12,5x1 m e 5,5 mm de espessura. | 1 | 21.48 | 21.48
mt38sch400fuw |  | Ud | Bobina de cabo de aquecimento eléctrico, modelo Schlüter-DITRA-HEAT-DH E CHC 4 "SCHLÜTER-SYSTEMS", com uma potência de 120 W/m², para aquecimento de 0,25 m² com uma potência total de 30 W, um comprimento total de 4 m e um comprimento de cabo frio de 4 m, para instalação sobre lâmina de dessolidarização Schlüter-DITRA-HEAT, com peça de ligação num extremo. | 4 | 122.88 | 491.52
mt08aaa010a |  | m³ | Água. | 0.004 | 1.5 | 0.01
mo004 |  | h | Oficial de 1ª instalador de aquecimento. | 0.268 | 23.31 | 6.25
mo103 |  | h | Ajudante de instalador de aquecimento. | 0.268 | 22.09 | 5.92
|  | % | Custos directos complementares | 2 | 525.62 | 10.51
Custo de manutenção decenal: 112,59€ nos primeiros 10 anos. |  |  |  |  | Total: | 536.13