## Folha 1
ICM058 | Ud |  | Termostato para sistema de aquecimento por tecto, parede ou piso radiantes.
Regulação da temperatura com termostato analógico encastrável, modelo Schlüter-DITRA-HEAT-DH E RT4/BW "SCHLÜTER-SYSTEMS", alimentação monofásica a 230 V, com interruptor on/off e duas sondas de temperatura, de 3 m de comprimento e kit de montagem, modelo Schlüter-DITRA-HEAT-DH E ZS1 "SCHLÜTER-SYSTEMS", formado por caixa de conexão do termostato, protecção de alumínio para o final da sonda e tubo corrugado de protecção de 2,5 m de comprimento, para sistema Schlüter-DITRA-HEAT-E "SCHLÜTER-SYSTEMS" de aquecimento por piso radiante eléctrico.
Unitário |  | Ud |  | Descrição | Rend. | Preço unitário | Importância
mt38sch405d |  | Ud |  | Regulação da temperatura com termostato analógico encastrável, modelo Schlüter-DITRA-HEAT-DH E RT4/BW "SCHLÜTER-SYSTEMS", alimentação monofásica a 230 V, com interruptor on/off e duas sondas de temperatura, de 3 m de comprimento. | 1 | 172.03 | 172.03
mt38sch412d |  | Ud |  | Kit de montagem para o sistema de regulação da temperatura, modelo Schlüter-DITRA-HEAT-DH E ZS1 "SCHLÜTER-SYSTEMS", formado por caixa de conexão do termostato, protecção de alumínio para o final da sonda e tubo corrugado de protecção de 2,5 m de comprimento. | 1 | 15.81 | 15.81
mo004 |  | h |  | Oficial de 1ª instalador de aquecimento. | 0.107 | 23.31 | 2.49
mo103 |  | h |  | Ajudante de instalador de aquecimento. | 0.107 | 22.09 | 2.36
|  | % |  | Custos directos complementares | 2 | 192.69 | 3.85
Custo de manutenção decenal: 39,31€ nos primeiros 10 anos. | [5 empty] | Total: | 196.54