## Folha 1
NAL035 | m² |  | Isolamento térmico de pavimentos flutuantes, com placas de nódulos de poliestireno.
Isolamento térmico de pavimentos flutuantes, sistema Schlüter-BEKOTEC "SCHLÜTER-SYSTEMS", formado por fita perimetral de espuma de polietileno reticulada de células fechadas, de 8x100 mm, com filme de polietileno no pé, com adesivo para fixação ao paramento vertical, modelo Schlüter-BEKOTEC-BRSK 810, placa de nódulos, de poliestireno expandido (EPS), 75,5x106 cm, modelo Schlüter-BEKOTEC-EN 2520 P.
Unitário |  | Ud |  | Descrição | Rend. | Preço unitário | Importância
mt17sch010d |  | m² |  | Placa de nódulos, de poliestireno expandido (EPS), 75,5x106 cm, modelo Schlüter-BEKOTEC-EN 2520 P "SCHLÜTER-SYSTEMS", para tubo de 16 mm de diâmetro, espaçamento do tubo múltiplo de 7,5 cm, união entre placas através de encaixe macho-fêmea, adequada para bases de pavimento de argamassa de cimento convencional. | 1 | 19.6 | 19.6
mt38sch030b |  | m |  | Fita perimetral de espuma de polietileno reticulada de células fechadas, de 8x100 mm, com filme de polietileno no pé, com adesivo para fixação ao paramento vertical, modelo Schlüter-BEKOTEC-BRSK 810 "SCHLÜTER-SYSTEMS". | 0.6 | 1.44 | 0.86
mo054 |  | h |  | Oficial de 1ª montador de isolamentos. | 0.057 | 23.31 | 1.33
mo101 |  | h |  | Ajudante de montador de isolamentos. | 0.057 | 22.13 | 1.26
|  | % |  | Custos directos complementares | 2 | 23.05 | 0.46
Custo de manutenção decenal: 3,10€ nos primeiros 10 anos. | [5 empty] | Total: | 23.51